## Sheet3
生物治疗中心设备购置项目
序号 | 设备名称 | 数量 | 单价 （万元） | 总价 （万元） | 主要配置
1 | 生物安全柜（单人） | 10 | 5.3 | 53 | 单台配置：1，II级A2型1.2m安全柜主机1台；2，支架1套（带万向滚轮支架具有锁定功能）；3，UV紫外灭菌灯1根（254nm,30W UV）；
2 | 生物安全柜（双人） | 8 | 5.7 | 45.6 | 单台配置：1，II级A2型1.8m安全柜主机1台；2，支架1套（带万向滚轮支架具有锁定功能）；3，UV紫外灭菌灯1根（254nm,30W UV）；4，防溅漏内部电源插座2个（中国制式标准）；5，出厂检测报告及合格证书 1套。
3 | 二氧化碳培养箱 | 4 | 6 | 24 | 单台配置：1、主机箱体X1台 2、ULPA高效过滤器X1套 3、CO2进气在线过滤器X1件 4、不锈钢隔板X4件 5、两台叠加固定用组件X1套；直热气套式加热≥170升；具有90℃高温湿热循环灭菌，整个灭菌周期≤20个小时；外漆面采用银离子抑菌涂层，有IR CO2传感器
4 | 二氧化碳培养箱 | 4 | 6.55 | 26.2 | 单台配置：1、主机箱体X1台 2、ULPA高效过滤器X1套 3、CO2进气在线过滤器X1件 4、不锈钢隔板X4件 5、两台叠加固定用组件X1套；直热气套式加热≥240升；具有90℃高温湿热循环灭菌，整个灭菌周期≤20个小时；外漆面采用银离子抑菌涂层，有IR CO2传感器
5 | 大容量台式高速冷冻离心机 | 3 | 17.5 | 52.5 | 主机3台，4×1L水平转头3个,4×500mL尖底离心瓶适配器2套， 4×250mL尖底离心瓶适配器2套，96×15mL尖底管适配器2套，40×50mL尖底管适配器2套，196×5/7 mL 采血管适配器1套，148×10 mL 采血管适配器1套，酶标板适配器1套。
6 | 流式细胞仪 | 1 | 60 | 60 | 两激光流式主机一台； 分析软件一套，电脑工作站一套；
7 | 细胞荧光成像系统 | 1 | 45 | 45 | 显微镜主机（包含Z轴电动，单色CMOS相机，18.5英寸显示监视器）一台，采集分析软件一套，DAPI光立方一个，RFP光立方一个，GFP光立方一个，4X,10X,20X,40X物镜各一个。
8 | 智能荧光细胞计数仪 | 1 | 18.8 | 18.8 | 对所有原代细胞、外周血细胞以及所培养的细胞进行评估其状态，并准确的计数出浓度、活率、直径等；并使用轻便的图片法荧光分析方式，快捷方便，成本低，能有效减轻流式细胞仪的使用，并快速得出细胞荧光分析结果。
9 | 大体系细胞电转仪 | 1 | 59 | 59 | 1.细胞电转仪主机 2.20uL、100uL、200uL、600ul、1ml电转体系适配器
10 | 超微量分光光度计 | 1 | 4.2 | 4.2 | 主机1台，1.核酸测量范围：0.2～37500 ng/µl （dsDNA） 2.蛋白质测量范围：0.01～1120mg/ml（BSA） 3.1.光程：1mm、0.5mm、0.1mm、0.05mm、0.02mm（光程自动转换）
11 | 全自动化学发光成像系统 | 1 | 7 | 7 | 1.主机一台2.电脑一台1.导轨式双位载物样品平台，兼容拍摄样品厚度0.01-10cm； 2.高灵敏度制冷CCD相机：原装进口科研级深度制冷CCD相机，制冷温度：绝对温度-20℃，不随环境变化而变化